## EPC9126 BOM
EPC9126 - Bill of Materials
1 | 1 | C1 | 4.7 µF, 25 V, X5R 0603 | C1608X5R1E475K080AC
2 | 4 | C2, C3, C4, C9 | 1 µF, 25 V, X7R 0603 | UMK107AB7105KA-T
3 | 4 | C5, C6, C7, C8 | 1 µF, 100 V, X7S 0805 TDK | CGA4J3X7S2A105K125AE
4 | 2 | C10, C20 | 10 nF, 100 V, C0G 0603 TDK | C1608C0G2A103J080AC
5 | 5 | C11, C12, C13, C14, C15 | 220 pF, 100 V, C0G 0402 TDK | C1005C0G2A221J050BA
6 | 6 | C16, C17, C21, C22, C23, C27 | 100 nF, 25 V, X7R 0402 | C1005X7R1E104K050BB
7 | 1 | C18 | 5pF, 50 V, C0G 0402 | C1005C0G1H050C050BA
8 | 1 | C24 | 100 nF, 16 V, X7R 0306 | C0816X7R1C104M050AC
9 | 2 | C25, C26 | 100 nF, 25 V, X7R 0402 | GCM1885C1H100JA16D
10 | 2 | D1, D2 | Schottky 100 V, 200 mA | BAT41KFILM
11 | 1 | D3 | Laser diode, 30 W, peak 905 nm | EMPTY
12 | 6 | FB1, FB2, FB3, FB4, FB5, FB6 | 330 Ω, 700 mA, ferrite bead TDK 0402 | MPZ1005S331ET000
13 | 2 | J1, J2 | Terminal block screw type THT 2-position 3.81 mm pitch | 1776113-2
14 | 6 | J3, J5, J6, J7, J9, J10 | SMA jack straight SM | Molex 73251-1350
15 | 1 | J4 | .1 Male Vert." | 68001-236HLF
16 | 1 | J8 | .1 Male Vert." | EMPTY
17 | 1 | Q1 | 100 V, 18 A, 16 mΩ | EPC2016C
18 | 3 | R1, R32, R33 | Size 0402 | ERJ-2GE0R00X
19 | 4 | R2, R3, R5, R6 | 3.9 k, 5%, 0.67 W, 1206 resistor | ERJ-P08J392V
20 | 3 | R4, R7, R25 | 1 k resistor 0603 1% | RMCF0603FT1K00
21 | 2 | R8, R21 | Vishay PHP 0603 wide resistor | PHP00603E1001BST1
22 | 4 | R9, R10, R26, R27 | Size 0402 | ERJ-2RKF1000X
23 | 1 | R11 | Size 0402 | ERJ-2RKF49R9X
24 | 5 | R12, R13, R14, R15, R16 | Size 0402 | RL0510S-R22-F (V2.0) RL0510S-R51-F (V2.5)
25 | 1 | R17 | Size 0402 | ERJ-2RKF10R0X
26 | 2 | R18, R19 | 100 Ω 0603 | MCT0603MC1000FP500
27 | 3 | R22, R23, R24 | 620 resistor 0603 1% | RMCF0603FT620R
28 | 1 | R28 | Size 0402 | EMPTY
29 | 2 | R29, R30 | Size 0201 | RC0603J000CS
30 | 2 | R31, R34 | Size 0402 | ERJ-2RKF9530X
31 | 6 | TP1, TP2, TP3, TP4, TP5, TP6 | SMD probe loop | Keystone, 5015
32 | 1 | µ1 | 5 V, 250 mA, DFN | MCP1703T-5002E/MC
33 | 1 | µ2 | Dual 4.5 ns comparator RRO | LT1719CS6
34 | 1 | µ3 | Dual 4.5 ns comparator RRO | LT1720IDD
35 | 1 | µ4 | TinyLogic UHS 2 input AND | NC7SZ08L6X
36 | 1 | µ5 | eGaN gate driver with LDO | UCC27611DRVT